## List1
| NMV 25-2020 | Prilog I
Tehničke specifikacije
Specifikacija | Opis | komada
Predmet nabave | Tehničke karakteristike predmeta nabave
Centralni stol 4500x1600x900mm | Laboratorijska radna ploha kompaktni Laminat (šxdxv) 3000x750x20mm, otpornost površine prema otapalima i razrijeđenim kiselinama, mehanička otpornost, vodootporan, jednostavno održavanje | 2
| Laboratorijska radna ploha kompaktni Laminat (šxdxv) 1800x750x20mm, otpornost površine prema otapalima i razrijeđenim kiselinama, mehanička otpornost, vodootporan, jednostavno održavanje | 2
| Laboratorijski podpultni fiksni ormar (šxdxv) 1200x570x870mm, 2 ladice, 2 vrata, 1 polica, noge 150mm boja fronte bijela. Ormarić izrađen od vlagootpornog iverala 19mm RAL 7047, svi rubovi zaštićeni ABS trakom debljine 0,8 mm RAL 7047, a udarni rubovi zaštićeni ABS trakom RAL 7047 debljine 2mm. U gornjoj zoni ormara su dvije metalne ladica, plastificirane, te sa ugrađenim premium teleskopskim vodilicama sa potpunom izvlakom i sa ublaživačima zatvaranja (soft closing), prednje fronte izrađene od vlagootporne iverice 19mm, zaštićena ABS trakom RAL 7047 sa sve četiri strane. U donjoj zoni se nalaze dvokrilna vrata izrađena od vlagootporne iverice 19mm, zaštićena ABS trakom RAL 7047 sa sve četiri strane. Ugrađene spojnice s ublaživačima zatvaranja (soft closing). Unutar ormara jedna polica sa sve četiri strane ABS traka 0,8 mm. Zadnja stranica mediapan 3,2 mm dvostrano presvučen melaminskom folijom RAL 7047. Ručkice plastične ergonomske izrađene od ABS-a RAL 7047 sa identifikacijskim otvorom. Ormarić je na PP nogama visine 150mm sa nivelacijskom stopicom RAL 7047. Sukladno EN 14727 | 2
| Laboratorijski podpultni fiksni ormar (šxdxv) 900x570x870mm, 3 ladice, noge 150mm, boja fronte bijela.Ormarić izrađen od vlagootpornog iverala 19mm RAL 7047, svi rubovi zaštićeni ABS trakom debljine 0,8 mm RAL 7047, a udarni rubovi zaštićeni ABS trakom RAL 7047 debljine 2mm.Unutar ormara tri metalne ladice izrađene iz jednog dijela, plastificirane, te sa ugrađenim premium teleskopskim vodilicama sa potpunom izvlakom i sa ublaživačima zatvaranja (soft closing), prednja fronta izrađena od vlagootpornog iverala 19mm, zaštićena ABS trakom.Zadnja stranica mediapan 3,2 mm dvostrano presvučen melaminskom folijom RAL 7047. Ručkice plastične ergonomske izrađene od ABS-a RAL 7047 sa identifikacijskim otvorom. Ormarić je na PP nogama visine 150mm sa nivelacijskom stopicom RAL 7047.Sukladno EN 14727 | 2
| Laboratorijski ormar za sudoper (šxdxv) 1590x570x870mm, 4 vrata, otvorena zadnja strana, noge 150mm, | 2
| Laboratorijska nadogradnja 3x O-nosač, servisna klizna vrata dim: 3000x450x900/1750mm | 1
| Inox korito, sudoper A304 500x400x300, fi70/54, desni | 2
| Sifon za sudoper pvc | 2
| Inox korito, sudoper A304 500x400x300, fi70/54, lijevi | 2
| Mješalica jednoručna za toplu i hladnu vodu | 2
| Tuš za oči sa izvlačnim crijevom 1500mm- | 2
| Set utičnice 18x220V sa 2 nosača 600x140 mm | 1
| Set "SWITCHS BOX" + fido 6x220V - | 1
Stol 6700x750x900mm | Laboratorijska radna ploha (šxdxv) 2150x750x20mm, otpornost površina prema otapalima i razrijeđenim kiselinama, mehanička otpornost, vodootporane, jednostavno održavanje | 2
| Laboratorijska radna ploha (šxdxv) 2400x750x20mm, otpornost površina prema otapalima i razrijeđenim kiselinama, mehanička otpornost, vodootporane, jednostavno održavanje | 1
| Laboratorijski podpultni fiksni ormar (šxdxv) 600x570x870mm, 1 lijeva vrata, 1 polica, noge 150mm, boja fronte bijela. Ormarić izrađen od vlagootpornog iverala 19mm RAL 7047, svi rubovi zaštićeni ABS trakom debljine 0,8 mm RAL 7047, a udarni rubovi zaštićeni ABS trakom RAL 7047 debljine 2mm. Unutar ormara jedna polica sa sve četiri strane ABS traka 0,8 mm. Vrata i fiksna maska izrađena od vlagootporne iverice 19mm, zaštićena ABS trakom RAL 7047 sa sve četiri strane. Ugrađene paralelne spojnice s ublaživačima zatvaranja (soft closing). Zadnja stranica mediapan 3,2 mm dvostrano presvučen melaminskom folijom RAL 7047. Ručkice plastične ergonomske izrađene od ABS-a RAL 7047 sa identifikacijskim otvorom. Ormarić je na PP nogama visine 150mm sa nivelacijskom stopicom RAL 7047. Sukladno EN 14727 | 4
| Laboratorijski podpultni fiksni ormar (šxdxv) 600x570x870mm, 3 ladice, noge 150mm, boja fronte bijela. Ormarić izrađen od vlagootpornog iverala 19mm RAL 7047, svi rubovi zaštićeni ABS trakom debljine 0,8 mm RAL 7047, a udarni rubovi zaštićeni ABS trakom RAL 7047 debljine 2mm. Unutar ormara tri metalne ladice izrađene iz jednog dijela, plastificirane, te sa ugrađenim premium teleskopskim vodilicama sa potpunom izvlakom i sa ublaživačima zatvaranja (soft closing), prednja fronta izrađena od vlagootpornog iverala 19mm, zaštićena ABS trakom RAL 7047 sa sve četiri strane. Zadnja stranica mediapan 3,2 mm dvostrano presvučen melaminskom folijom RAL 7047. Ručkice plastične ergonomske izrađene od ABS-a RAL 7047 sa identifikacijskim otvorom. Ormarić je na PP nogama visine 150mm sa nivelacijskom stopicom RAL 7047. Sukladno EN 14727 | 4
| Spojnica stola dužine 1095 mm, izrađena od č. profila 95x30 mm velike nosivosti sa ugrađenim vodilicama za klizne elementeSpojnica stola izrađena od čeličnih profila velike nosivosti, zaštićena cinkom i epoxy prahom RAL 7047. Ugrađene vodilice za klizne elemente i matice sa slijepim vijcima za podešavanje.Spojnica se učvršćuje na nosive elemente sa četiri vijka | 4
Sudoper 1800x750x900mm | Laboratorijska radna ploha kompaktni Laminat (šxdxv) 2100x750x20mm, otpornost površine prema otapalima i razrijeđenim kiselinama, mehanička otpornost, vodootporan, jednostavno održavanje | 1
| Laboratorijski ormar za sudoper (šxdxv) 1190x570x870mm, 2 vrata, otvorena zadnja strana, noge 150mm, boja fronte bijela | 1
| Mješalica za toplu i hladnu vodu, stolna montaža jednoručna - komada 1 | 1
| Inox korito, sudoper A304 500x400x300, fi70/54, desni - komada 1 | 1
| Inox korito, sudoper A304 500x400x300, fi70/54, lijevi - komada 1 | 1
| Tuš za oči, jednostruki 45*, stolna montaža sa izvlačnim crijevom 1500mm - komada 1 | 1
Radni stol 2260x750x900mm | Laboratorijska radna ploha kompaktni Laminat (šxdxv) 2400x750x20mm, otpornost površine prema otapalima i razrijeđenim kiselinama, mehanička otpornost, vodootporan, jednostavno održavanje | 3
| Laboratorijski stol konstrukcija (šxdxv) 2400x570x870mm, metalna konstrukcija, 3 Z-noge, 4 spojnice, plastificirano epoksi prahom. Konstrukcija stola izrađena od čeličnih profila 80x50 mm , 60x50 mm , 80x40 mm nosivosti 400 kg/m², pocinčana i plastificirana epoxy prahom RAL 7047 otpornim na kiseline. Metalna stopa konstrukcije prianja uz pod cijelom površinom. Posebno dobra za mikrobiološke uvijete i čiste prostore. Jednostavno održavanje i čišćenja. Podesiva nivelacija +-20mm. Dijagonalne metalne spone za veću stabilnost stola. Sukladno EN 13150 | 3
| Laboratorijski podpultni pomični ormar (šxdxv) 600x570x765mm, 3 ladice, kotači sa kočnicom, boja fronte bijela. Ormarić izrađen od vlagootpornog iverala 19mm RAL 7047, svi rubovi zaštićeni ABS trakom debljine 0,8 mm RAL 7047, a udarni rubovi zaštićeni ABS trakom RAL 7047 debljine 2mm. Unutar ormara se naaze 3 metalne ladice izrađene iz jednog dijela, plastificirane, te sa ugrađenim premium teleskopskim vodilicama sa potpunom izvlakom i sa ublaživačima zatvaranja (soft closing), prednja fronta izrađena od vlagootporne iverice 19mm, zaštićena ABS trakom RAL 7047 sa sve četiri strane. Zadnja stranica mediapan 3,2 mm dvostrano presvučen melaminskom folijom RAL 7047. Ručkice plastične ergonomske izrađene od ABS-a RAL 7047 sa identifikacijskim otvorom. Ormarić je na PP okretnim kotačima visine 100mm sa kočnicom. Sukladno EN 14727 | 3
| Laboratorijski podpultni pomični ormar (šxdxv) 600x570x765mm, 1 lijeva vrata, 1 polica, kotači sa kočnicom, boja fronte bijela. Ormarić izrađen od vlagootpornog iverala 19mm RAL 7047, svi rubovi zaštićeni ABS trakom debljine 0,8 mm RAL 7047, a udarni rubovi zaštićeni ABS trakom RAL 7047 debljine 2mm. Unutar ormara jedna polica sa sve četiri strane ABS traka 0,8 mm. Vrata i fiksna maska izrađena od vlagootporne iverice 19mm, zaštićena ABS trakom RAL 7047 sa sve četiri strane. Ugrađene paralelne spojnice s ublaživačima zatvaranja (soft closing). Zadnja stranica mediapan 3,2 mm dvostrano presvučen melaminskom folijom RAL 7047. Ručkice plastične ergonomske izrađene od ABS-a RAL 7047 sa identifikacijskim otvorom. Ormarić je na PP okretnim kotačima visine 100mm sa kočnicom. Sukladno EN 14727 | 2
| Laboratorijski podpultni pomični ormar (šxdxv) 600x570x765mm, 1 desna vrata, 1 polica, kotači sa kočnicom, boja fronti bijela. Ormarić izrađen od vlagootpornog iverala 19mm RAL 7047, svi rubovi zaštićeni ABS trakom debljine 0,8 mm RAL 7047, a udarni rubovi zaštićeni ABS trakom RAL 7047 debljine 2mm. Unutar ormara jedna polica sa sve četiri strane ABS traka 0,8 mm. Vrata i fiksna maska izrađena od vlagootporne iverice 19mm, zaštićena ABS trakom RAL 7047 sa sve četiri strane. Ugrađene paralelne spojnice s ublaživačima zatvaranja (soft closing). Zadnja stranica mediapan 3,2 mm dvostrano presvučen melaminskom folijom RAL 7047. Ručkice plastične ergonomske izrađene od ABS-a RAL 7047 sa identifikacijskim otvorom. Ormarić je na PP okretnim kotačima visine 100mm sa kočnicom. Sukladno EN 14727 | 2
Laboratorijske stolice | Laboratorijska stolica sa kotačima SPUV PRO (šxdxv) 640x640x1250mm, boja siva RAL 7040, ergonomsko sjedalo i naslon od poliuretana, podesiva visina od 600-850mm, prsten za noge, jednostavno pranje i dezinfekcija, metalno postolje, okretni kotači | 4