## Sheet1
Prilog I
PONUDBENI TROŠKOVNIK
Naziv i model ponuđenog vozila
Specifikacija | Opis | Karakteristike ponuđenog uređaja (DA/NE)
Vozilo | Transportno vozilo - Kombi vozilo s rashladnim uređajem i termoizolacijom
Dimenzije vozila i oblik | Oblik karoserije zatvoreni, broj vrata 4, broj mjesta za sjedenje 3.
Vanjske dimenzije vozila: Dužina vozila max. 7000 mm, širina max. 2100 mm, visina max.2600 mm
Motor | Vrsta motora : diesel
Broj cilindara: 4
Snaga motora (kW) min. 90
Mjenjač:ručni, min. 6 stupnjeva prijenosa
EU norma: EURO 6 ili jednakovrijedno
Prosječna potrošnja L/100 km (mješoviti režim) :max. 8 L/100 km
Pogon: na prednje kotače
Regulator brzine
Obujam | Nosivost (kg):max. 1200 kg
Najveća dopuštena masa: max. 3500 kg
Obvezna oprema: | ABS
Zračni jastuk za vozača
Električni podizači stakla
Sjedalo vozača podesivo po dužini
Centralno zaključavanje vrata s daljinskim upravljanjem
Servo upravljač
Električna podesiva i grijana vanjska osvrtna ogledala
Rezervni kotač standardnih dimenzija
Klima uređaj
Radio uređaj
Naplatci 16 "
Limena dvokrilna stražnja vrata s otvaranjem 180 °
Limena desna klizna vrata
Rashladni uređaj kao CARRIER VIENTO 300 S-12V R-134A ili jednakovrijedan | Uređaj s pogonom preko motora vozila, HLAĐENJE
LED mikroprocesor kontroler u kabini vozila - prikaz u trenutne temperature tovarnog prostora i podešavanje temperature tovarnog prostora, očitavanje koda kvara uređaja
Zaštita uređaja od visokog i niskog pritiska plina
Uređaj ima SOFT START odnosno sekvencijalno pokretanje komponenti uređaja, na taj način je smanjeno opterečenje motora vozila i kompresora, odnosno produženi je vijek trajanja istih
Kontroler u kabini vozila ULTRA SLIM LINE isparivač u komori ES 200, dvije turbine, beskontaktni motori isparivača.
Ekološki rashladni medij R-134A ili jednakovrijedan
Rashladni kapacitet uređaja: min 2250 W / kod 0 ˚C
Termoizolacija tovarnog prostora | Stranice i prednja stijena: min 55 mm
Krov: min 75 mm
Pod: min 65 mm
Stražnja i bočna vrata: min 55 mm
Pod: izolacija + ploča min 15 mm + laminirani poliesterski premaz + završni poliesterski premaz u sivoj boji.
Stranice: Izolacija + poliesterski laminat
Krov: Izolacija + poliesterski laminat
Stražnja vrata: Ispunjena izolacijskim materijalom koliko dozvoljava konstrukcija vrata, a da se ne remeti funkcija brave. Potpuno prekrivena poliesterskim laminatom.
Bočna vrata: Ispunjena izolacijskim materijalom koliko dozvoljava konstrukcija vrata, a da se ne remeti funkcija brave. Potpuno prekrivena poliesterskim laminatom.
Završni sloj obloge: Poliester laminat bijeli glatki (otporan na UV, voda, mlječna kiselina)
Rubovi i spojevi: Laminirano poliesterom vodonepropusno
Unutarnje svijetlo: U količini na mjesta postojećeg svijetla
Termopisač | Dva precizna temperaturna senzora za praćenje temperature
Potpuna kontrola temperature i automatska obrada podataka
Vizualna kontrola temperature pomoću LCD displaya, prikaz trenutne temperature u rashladnoj komori
Ugrađen MODULARNI PRINTER, mogućnost printanja temperaturnih podataka (po datumu i vremenu) do 7 mjeseci unatrag mjerenih u intervalu od 15 minuta. Ukoliko dođe do prekida napajanja svi podaci ostaju memorirani, ne brišu se.
Raspon temperature 0°C do +8 °C
Izbor intervala bilježenja temperature za svakih 5,15 ili 30 minuta
Sigurnosni sat s automatskim prijelazom na zimsko/ljetno vrijeme
Garancija/jamstvo | Jamstvo na motor - minimalno 2 (dvije) godine, bez ograničenja
Jamstvo na limariju - minimalno 6 (šest) godina
Jamstvo na lak - minimalno 2 (dvije) godine
Mobilno jamstvo - 2 (dvije) godine
Garancija na rashladni uređaj i termopisač - minimalno 12 mjeseci od ugradnje
Garancija na termoizolaciju - minimalno 24 mjeseca
Atest vozila | Atest vozila
UKUPAN IZNOS PONUDE
PDV - 25%
SVEUKUPAN IZNOS PONUDE
ZA PONUDITELJA:
U ___________________ |  | ______________________
(mjesto i datum) |  | (potpis odgovorne osobe)