## Građevinsko-obrtnički radovi
Adaptacija zgrade JED-N 64-2020
Ponudbeni troškovnik Prilog II 1/4
I. GRAĐEVINSKO - OBRTNIČKI RADOVI
0 | UREĐENJE GRADILIŠTA
U jediničnim cijenama uključen je sav rad oko iskopa (ručnog ili mehaničkog) i to do bilo koje potrebne dubine, sa svim potrebnim pomoćnim radovima, kao što je niveliranje i planiranje, nabijanje površine, obrubljivanje stranica, osiguranje od urušavanja, postava potrebne ograde, crpljenje i odstranjivanje oborinske ili procjedne vode. U slučaju pojave veće količine podzemne vode izvodač je dužan obavijestiti nadzornog inženjera radi poduzimanja odgovarajućih mjera.Ako se prilikom iskopa naiđe na zemlju drugog sastava nego što je ispitivanjem terena utvrđeno, izvodač je dužan obavijestiti nadzornog inženjera i projektanta, radi poduzimanja potrebnih mjera, a postojeći sastav upisati u građ. dnevnik. Obračun zemljanih radova vrši se po volumenu stvarno izvedenog iskopa ili nasipa. Odvoz i dovoz materijala obračunava se po volumenu iskopa ili nasipa. Prije početka radova treba odrediti točno mjesto deponije, odnosno daljinu prijevoza, jer se naknadno povećanje cijene na račun prijevoza neće priznati. Ukoliko dođe do zatrpavanja, urušavanja, odrona ili bilo koje druge štete nepažnjom izvođača (radi nedovoljnog podupiranja,razupiranja ili drugog nedovoljnog osiguranja), izvođač je dužan dovesti iskop u ispravno stanje odnosno popraviti štetu bez posebne odštete. Ukoliko na terenu ima grmlja, panjeva i sl. izvođač je dužan odstraniti ih, bez obzira da li je to troškovnikom predviđeno. Ovaj rad obračunat će se na temelju odgovarajućih pozicija građevinskih normi, prema posebnoj analizi potvrđenoj od nadzornog inženjera. Isto vrijedi i za zaštićivanje stabala.
1. | PRIPREMNI RADOVI, RUŠENJA
RB | OPIS | Jedinica mjere | Količina | jedinična cijena bez PDV-a | Ukupna cijena bez PDV-a
1.1. | 'Rušenje i odvoženje na deponiju postojećeg zida od gips-kartonskih poča. U stavku uračunata po potrebi i demontaža električnh instalacija. | m2 | 26.25 |  | 0
1.2. | Demontiranje i odvoženje PVC staklene stijene dim. (6x1,9)/2 m ugrađene u zabat na sjevernom pročelju. Stijena je fiksno ostakljena.U cijenu su uključene vrijednosti svih radova, dostavljenog materijala i potrebna radna skela. | kom | 1 |  | 0
1.3. | Demontiranje i odvoženje sobnih vrata na deponiju ili skladištenje na mjesto prema naputku investitora. | kom | 1 |  | 0
1.4. | Štemanje šlica širine oko 15 cm u unutarnjem i vanjskom zidu i prodor kroz strop prizemlja za instalaciju dovoda i odvoda vode za umivaonik smješten na 1. katu. Instalaciju je potrebno spjiti na postojeću odvodnju koju je potrebno pronaći kopanjem probnog šlica u zemlji. Iskop zemljanih radova uračunat u stavci. | m' | 10 |  | 0
| UKUPNO 1. Pripremni radovi, rušenja |  |  |  | 0
2. | GIPSANI I LIČILAČKI RADOVI
RB | OPIS | Jedinica mjere | Količina | jedinična cijena bez PDV-a | Ukupna cijena bez PDV-a
2.1. | 'Izrada stropa obloženog Knauf ili jednako vrijedan proizvod drugog proizvođača gips-kartonskim pločama d=12 mm s direktnim vješanjem na postojeći kosi strop od krovnih panela na jednom dijelu te na drugom preko visilica. U cijenu uključiti bandažiranje i zapunjavanje sljubnica. Sve spojeve ploča međusobno i s obodnim konstrukcijama brtviti nepropusno, a sudare ploča s drugim materijalima ispuniti akrilom. | m2 | 74.07 |  | 0
2.2. | 'Izrada obloge postojećeg zida oblganjem Knauf ili jednako vrijednim proizvodom drugog proizvođača gips-kartonskim pločama d=12 mm s jednostrukom metalnom potkonstrukcijom iz CW i UW profila. Oblogu je potrebno montirati na zabatni zid da bi se sakrile instalacije. U cijenu uključiti bandažiranje i zapunjavanje sljubnica. Sve spojeve ploča međusobno i s obodnim konstrukcijama brtviti nepropusno, a sudare ploča s drugim materijalima ispuniti akrilom. Također predvidjeti demontažu i vraćanje radijatora poslije izvođenja radova. | m2 | 11.4 |  | 0
2.3. | Bojanje postojećih i novih zidova i stropova unutar objekta poludisperzivnim bojama. Stavkom su obuhvaćene sljedeće faze rada: •čišćenje površine od prašine •sitni popravci na žbuci, gipsu ili betonskim površinama •gletanje površina glet masom, uključujući brušenje i kitanje •zaštita grundiranjem •dvokratno bojanje poludisperzivnom bojom po izboru investitora •čišćenje prostorije od ostataka boje | m2 | 134.01 |  | 0
| UKUPNO 2. Gipsani i ličilački radovi |  |  |  | 0
3. | ZIDARSKI I KERAMIČARSKI RADOVI
RB | OPIS | Jedinica mjere | Količina | jedinična cijena bez PDV-a | Ukupna cijena bez PDV-a
3.1. | Grubo i fino žbukanje površina zidova odnosno šliceva oštećenih zidova nakon postavljanja instalacija širine 15 cm s prethodno nabacivanjem cementnog šprica. U stavku uračunato i zatvaranje prodora na vanjskim i unutarnjim zidovima. | m2 | 1.5 |  | 0
3.2. | U području umivaonika potrebno je postaviti zidne pločice, na visini 180 cm i na mjestima po potrebi postaviti ukrasne kutne lajsne. Pločice se polažu u keramičko ljepilo, dok se reške izvode u širini 2mm te se zapunjavaju masom za fugiranje (potrošnju prilagoditi veličini pločica 0,3 kg/m2). Nabavna kvaliteta pločica je prva klasa. Odabir pločica uskladiti s investitorom. | m2 | 1.8 |  | 0
3.3. | Nabava, dobava i postavljanje cokla od keramičkih pločica visine 6 cm po uzoru na postojeće pločice u prostoriji. | m' | 6.6 |  | 0
| UKUPNO 3. Zidarski i keramičarski radovi |  |  |  | 0
4. | VODOINSTALATERSKI RADOVI
RB | V R S T A R A D A | Jedinica mjere | Količina | jedinična cijena bez PDV-a | Ukupna cijena bez PDV-a
4.1. | 'Dobava i ugradnja umivaonika od keramike I. klase. Stavka uključuje dobavu i ugradnju vijaka i tipli za montažu na zid, silikonski kit za brtvljenje, stojeću jednoručnu mješajuću armaturu za toplu i hladnu vodu, kutne ventile te odljevnu garnituru. Umivaonik veličine 600mm. Obračun po ugrađenom kompletu. | kom | 1 |  | 0
4.2. | Dobava i montaža vodovodnih cijevi fi 25 izrađenih iz umreženog polietilena ojačanih aluminijem za radni tlak PN 10 bara i maksimalnu radnu temperaturu vode 95° C prema DIN 16892 i 16893. Cijevi se ugrađuju za hladnu i toplu sanitarnu vodu pod stropom, u termoizolaciji poda, uz zid i zidu u građevini. U cijenu uračunati sav potreban sitni pribor, spojni materijal i fazonske komade, pres fitinge, priključna koljena i montažne elemente za miješalice i slavine, kao i sav potreban materijal i pribor za montažu cijevi s pričvršćenjem, ovisno o mjestu montaže (kuke, konzole, ovjesi i slično). Sav ugrađeni materijal i pribor mora imati odgovarajuće ateste i biti od istog proizvođača, a ugradnja se mora izvoditi isključivo po uputstvu proizvođača. Nije dozvoljena nikakva improvizacija, kao i upotreba materijala različitih proizvođača. | m' | 10 |  | 0
4.3. | Dobava i montaža kanalizacijskih RAU-PP ili jednako vrijedan proizvod drugog proizvođača cijevi fi 75 otporne na kemikalije iz otpadnih voda i vanjske utjecaje. Uključiti lukove svih stupnjeva, fazonske komade, revizije, materijal za spajanje i učvršćenje kao i sitni i pomoćni materijal i rad. | m' | 10 |  | 0
UKUPNO 4. Vodoinstalaterski radovi
5. | BRAVARSKI RADOVI
RB | OPIS | Jedinica mjere | Količina | jedinična cijena bez PDV-a | Ukupna cijena bez PDV-a
5.1. | Izrada, dobava i ugradnja stijene od PVC profila na mjesto iz stavke 1.2.. te montaža limenog opšava bojanim limom, po uzoru na stijenu, deb. 0,55 mm, RŠ 30 cm na na mjestu okapa (s unutarnje strane zgrade). Stijena se izrađuje prema shemi u prilogu. | kom | 1 |  | 0
| Ukupno 5. Bravarski radovi |  |  |  | 0
6. | OSTALI RADOVI
RB | OPIS | Jedinica mjere | Količina | jedinična cijena bez PDV-a | Ukupna cijena bez PDV-a
6.1. | 'Zaštita od prašine, nečistoće i oštećenja svih dijelova objekta koji se koriste za pristup gradilištu. Uključeno višekratno dnevno čišćenje tjekom trajanja svih vrsta radova. Završno čišćenje objekta pred primopredaju zgrade koje se sastoji od čišćenja stolarije, bravarije, stakla, keramike, podova, s odvoženjem ambalaže na deponiju. | paušal. |  |  | 0
| Ukupno 6. Ostali radovi |  |  |  | 0
REKAPITULACIJA I. GRAĐEVINSKO OBRTNIČKI RADOVI
1. PRIPREMNI RADOVI, RUŠENJA
2. GIPSANI I LIČILAČKI RADOVI
3. ZIDARSKI I KERAMIČARSKI RADOVI
4. VODOINSTALATERSKI RADOVI
5. BRAVARSKI RADOVI
6. OSTALI RADOVI
| UKUPNO: | 0
| PDV 25 %: | 0
| SVEUKUPNO: | 0
| U _________________________ MP | ____________________________________
| (datum i mjesto) | (potpis odgovorne osobe)

## Strojarske instalacije
Adaptacija zgrade JED-N 64-2020
Ponudbeni troškovnik Prilog II 2/4
II STROJARSKE INSTALACIJE
RB | OPIS | Jedinica mjere | Količina | jedinična cijena bez PDV-a | Ukupna cijena bez PDV-a
1. | Mitsubishi Electric zidni rekuperator zraka | kom | 2 |  | 0
VL-100EU5-E
Napajanje: 220-240V
Potrošnja: 17-34W
Brzine ventilatora: 2
Učinkovitost: 72-79%
Protok zraka: 61-106 m3/h
Razina buke: Low-High 27-38dB
Dimenzije: 620 x 200 x 265 mm
| -ugradba sa potrebnim priborom | komp | 2 |  | 0
2. | Kazetna unutarnja jedinica: Mitsubishi Electric
| DC inverter SLZ-KA35VAL-1TH | komp | 2 |  | 0
Maska za SLZ-KA35VAL
Vanjska jedinica, tip kao: Mitsubishi Electric
DC inverter SUZ-KA35VA
| -ugradba klima uređaja | komp | 2 |  | 0
| Demontaža i zbrinjavanje postojećeg klima uređaja | komp | 1 |  | 0
3. | Montaža nove instalacije
komplet sa svim potrebnim radovima i materijalom
| Izolirane uparene bakrene cijevi za izvedbu freonske | m | 20 |  | 0
instalacije parne i tekućinske faze, cijevi moraju biti s
unutarnje strane odmašćene, prije ugradnje propuhane,
u stavku cijevi uključen je sav potrošni materijal za spajanje
cijev-cijev, te uređaj-cijev, preko viječane spojke,
, izrada koljena, pričvrsne obujmice za cijevi, brtve.
| Sitni potrošni materijal koji nije posebno specificiran, | komp | 1 |  | 0
pričvrsni materijal, materijal za spajanje.
4. | Rekonstrukcija ventilacije odpadnog zraka
-dobava i ugradba
| -cijevnog ventilatora u izoliranom kučištu | kom | 1 |  | 0
Ventilator CVB-600/150-160
| -tran.regulator broja okretaja | kom | 1 |  | 0
| -izrada cijevne instalacije sa radnog stola | komp | 1 |  | 0
Spiralna cijev VZF 160
Koljeno VZF BP 90 160
Y Konzolni nosač L 510 MP 30
Obujmica OG 160
Rešetka AMT-AN+SP 300 100
|  |  | UKUPNO bez PDV-a |  | 0
|  |  | PDV 25% |  | 0
|  |  | UKUPNO S PDV-om |  | 0
| U _________________________ MP | ____________________________________
| (datum i mjesto) | (potpis odgovorne osobe)

## Elektroinstalacije
Adaptacija zgrade JED-N 64-2020
Ponudbeni troškovnik Prilog II 3/4
III ELEKTRO INSTALACIJE
I | NAPAJANJE I RAZDJELNICE
RB | OPIS | Jedinica mjere | Količina | jedinična cijena bez PDV-a | Ukupna cijena bez PDV-a
1. | Demontaža i prešemiranje opreme u postojećoj razdjelnici - dvoredni razdjelnik sa 24mjesta. Postojeće automatske osigurače zadržati za postojeće strujne krugove. Postojeću FID sklopku demontirati. Isporuka i montaža opreme u postojeću razdjelnicu: | kom | 1 | postojeća
- automatski prekidači
| - C16/1 | kom | 2 |  | 0
| - strujna zaštitna sklopka 40/0,03A-4pol | kom | 2 |  | 0
| ostali montažni materijal i pribor potreban za ožičenje, označavanje i zaštitu ( pribor za učvršćenje, N i PE sabirnice, pribor za označavanje i drugo). | komplet | 1 |  | 0
Komplet razdjelnica R2 izrađena, isporučena, montirana, spojena, ispitana i puštena pod napon.
| Obračun komplet | komplet | 1 |  | 0
2. | Ispitivanje, mjerenje, proba, probni rad, izdavanje atesta, izdavanje protokola o mjerenju, pripremno završni radovi, transport materijala na gradilište, te sitan montažni materijal potreban za dovršenje instalacije
| Obračun komplet | komplet | 1 |  | 0
| Ukupno I Napajanje i razdjelnice |  |  |  | 0
II | INSTALACIJA RASVJETE
RB | OPIS | Jedinica mjere | Količina | jedinična cijena bez PDV-a | Ukupna cijena bez PDV-a
1 | Demontaža i skladištenje postojećih rasvjetnih tijela, odvoz na mjesto koje odredi investitor. | paušalno | 1 |  | 0
2 | Postojeće kabele iskoristiti i na mjesto izvoda montirati rasvjetna tijela ili razvodnu kutiju za nastavak instalacije. Kabele koji neće biti iskorišteni završiti stezaljkama u razvodnim kutijama. | paušalno | 1 |  | 0
| - NYM 3 x 1,5 mm2 | m | 150 |  | 0
3. | Dobaviti, isporučiti i montirati instalacionu opremu na/u zid/strop, ili na zid pod žbuku do visine poklopca. U cijenu uračunati komplet materijal i rad. Montirati slijedeću instalacionu opremu:
| - razvodna kutija plastična, vodoprahotijesna IP55 | kom | 20 |  | 0
| - poklopac za razvodnu kutija plastična ø80, za montažu u zid | kom | 6 |  | 0
4 | Dobava, isporuka i montaža rasvjetnih tijela prema dogovoru sa investitorom. (prema Specifikaciji dobavljača sa LED izvorima svjetlosti, komplet sa svim potrebnim priborom za montažu i spajanje)
A1 | Ovjesna linijska LED svjetiljka, aluminijsko kućište, snaga sistema max. 35 W, svjetlosni tok min. 4353 lm, ukupna svjetlosna iskoristivost svjetiljke min. 124 lm/W, životni vijek LED modula L80B10 ≥100.000 radnih sati uz 80% održavanja inicijalnog svjetlosnog toka, ≥IP44, ≥IK04, temperatura boje svjetlosti 4000K, svjetiljka spada u klasu fotobiološkog zračenja RG0 u skladu s EN62471:2009, svjetiljka dimenzija približno 1412x74x63 mm, kao tip: Luxiona X-LINE LED 5500LM MICRO-PRM E 24 840 LINIA-EP L-1500 | kom | 14 |  | 0
| - ovjesni pribor tip A | kom | 14 |  | 0
| - ovjesni pribor tip B | kom | 14 |  | 0
A2 | Ugradna svjetiljka, LED izvor svjetlosti, aluminijsko kućište, visoko sjajni odsijač, UGR<19, kut distribucije svjetla 65°-75°, efektivni svjetosni tok ili svjetlosni tok svjetiljke s uračunatim gubicima u optičkom sustavu min 2530 lm, snaga sistema max 23W (LED izvor+driver), ukupna svjetlosna iskoristivost svjetiljke min. 110 lm/W, životni vijek LED modula pri L70B50 ≥60.000 radnih sati uz 70% održavanja inicijalnog svjetlosnog toka, Ra>80, svjetiljka spada u klasu fotobiološkog zračenja RG0, kvaliteta boje svjetla SDCM≤3, temperatura boje svjetlosti 4000K, zaštita ≥IP44, PF≥0,9, ENEC certifikat, kao tip: OPPLE LEDDownlightRc-P-HG-R200-23W-4000 | kom | 6 |  | 0
P1 | Ugradna svjetiljka za sigurnosnu rasvjetu evakuacijskog puta, autonomija 1h, funkcija auto testa, pripravni spoj, optika za površinsku rasvjetu, ukupna snaga sustava max 6W, efektivni svjetlosni tok svjetiljke sa uračunatim gubicima u optičkom sustavu min. 620 lm, zaštita ≥IP65/20, Awex AXPU/6W/B/1/SA/AT/WH IP65 1h maintained/non-maintained white | kom | 1 |  | 0
5 | Iskoristiti postojeću opremu prekidač/serijski i spojiti novu rasvjetu. Isporučiti i montirati novi prekidač/serijski za paljenje dijela rasvjete. Komplet materijal i rad. | paušalno | 1 |  | 0
6 | Ispitivanje, mjerenje, proba, probni rad, izdavanje atesta, izdavanje protokola o mjerenju, pripremno završni radovi, transport materijala na gradilište, te sitan montažni materijal potreban za dovršenje instalacije.
| Obračun komplet | komplet | 1 |  | 0
| UKUPNO II Instalacija rasvjete |  |  |  | 0
III | INSTALACIJA PRIKLJUČNICA I TROŠILA SNAGE
RB | OPIS | Jedinica mjere | Količina | jedinična cijena bez PDV-a | Ukupna cijena bez PDV-a
1 | Postojeće kabele iskoristiti i na mjesto izvoda tipkala montirati regulator ventilacije (odsisni ventilator i regulator isporučen i montiran od strane dobavljača opreme). | paušalno | 1 |  | 0
2 | Demontaža postojeće opreme koja nije u funkciji (klima jedinica) i opreme koja smeta montaži novih ventilokonvektora i rekuperatora (priključnice) | paušalno | 1 |  | 0
3 | Dobava, isporuka i montaža instalacionih kabela za napajanje opreme isporučene od drugih dobavljača (ventilokonvektori, vanjska jedinica, rekuperator, el. bojler). U cijenu uračunati komplet materijal i rad za polaganje kabela u zid pod žbuku (sa štemanjem i zatvaranjem zida), na obujmice i cijevi u prostor spuštenog stropa:
| - LiYCY 2 x 0,75 mm2 | m | 55 |  | 0
| - NYM 3 x 2,5 mm2 | m | 180 |  | 0
| - zaštitna cijev jednako vrijedna kao KABUPLAST ø25 | kom | 80 |  | 0
| - zaštitna cijev jednako vrijedna kao KABUPLAST ø32 | kom | 20 |  | 0
4 | Dobava, isporuka i montaža instalacione opreme na zid/strop od betona, ili na zid do visine poklopca. U cijenu uračunati komplet materijal i rad. Montirati slijedeću instalacionu opremu:
| - razvodna kutija plastična, vodoprahotijesna | kom | 5 |  | 0
| - poklopac za razvodnu kutiju plastičnu, za montažu u zid | kom | 3 |  | 0
5 | Nakon montaže elektro opreme isporučene od drugih izvođača radova spajanje istih uz prisustvo servisera opreme. Komplet sitni spojni i montažni materijal.
| Obračun po kom | kom | 1 |  | 0
6 | Ispitivanje, mjerenje, proba, probni rad, izdavanje atesta, izdavanje protokola o mjerenju, pripremno završni radovi, transport materijala na gradilište, te sitan montažni materijal potreban za dovršenje instalacije.
| Obračun komplet | komplet | 1 |  | 0
| UKUPNO III Instalacija priključnica i trošila snage |  |  |  | 0
REKAPITULACIJA
I | NAPAJANJE I RAZDJELNICE |  |  |  | 0
II | INSTALACIJA RASVJETE |  |  |  | 0
III | INSTALACIJA PRIKLJUČNICA I TROŠILA SNAGE |  |  |  | 0
|  | UKUPNO BEZ PDV-a |  |  | 0
|  | PDV |  |  | 0
|  | UKUPNO SA PDV-om |  |  | 0

## Rekapitulacija
| JED-N 64-2020 Adaptacija zgrade |  | Prilog II 4/4
REKAPITULACIJA -TROŠKOVNICI
1. | GRAĐEVINSKO-OBRTNIČKI RADOVI
2. | STROJARSKE INSTALACIJE
3. | ELEKTROINSTALACIJE
UKUPNO BEZ PDV-a |  | 0
PDV |  | 0
UKUPNO SA PDV-om |  | 0