## Prilog III
Hrvatska agencija za poljoprivredu i hranu
JED-N 38-2021
Prilog III
PONUDBENI TROŠKOVNIK - TEHNIČKA SPECIFIKACIJA
ZA NABAVU LABORATORIJSKOG FRIZERA (-80 ºC)
Naziv i model laboratorijskog frizera
Specifikacija | Opis | Karakteristike ponuđenog uređaja (DA/NE)
Općenito: | kapacitet zamrzivača: 700 litara
raspon temperature: -90°C do -40°C
variranje temperature na -80°C (±K): do 2.5
unutrašnjost i police izrađena od nehrđajućeg čelika
vrata odjeljka ispunjena pjenom i s ugrađenom brtvom
zaslon s vidljivom temperaturom i brojačem radnih sati
opcija zaključavanja vrata
broj lako pomičnih polica: 6
set krio kutija: 4 seta, svaki se sastoji od 36 kutija sa odjeljivačem uzoraka
Ekološki prihvatljiva rashladna sredstva R-290 i R-170
Enthernet sučelje
2 validacijska ulaza, promjer minimalno 25mm
radni napon: 220 - 240V, 50/60Hz
razina buke <50 dB(A)
težina: maksimalno 350 kg
vanjske dimenzije: 940x1970x1100 mm ili manje (do -10 %)
CE certifikat
Jamstvo: | najmanje 5 godina
Podrška korisniku: | servisna podrška za vrijeme trajanja jamstva, odgovor unutar 48 sati
IZNOS PONUDE BEZ PDV-a
PDV - 25%
UKUPAN IZNOS PONUDE SA PDV-om
Podaci o ponuditelju