## Prilog IV
Hrvatska agencija za poljoprivredu i hranu
| Izgradnja pomoćne građevine |  | Prilog IV.
NMV 37-2021
TROŠKOVNIK TEHNIČKA SPECIFIKACIJA
| OPIS STAVKE | jed. mjere | količina | jedinična cijena | ukupno
1. | ZEMLJANI RADOVI
1.1. | Skidanje sloja humusa | m³ | 25.92 |  | 0
Strojni otkop humusa u sloju debljine do 30 cm, utovar u kamion i privremeno odlaganje na lokaciji gradilišta.
1.2. | Široki iskop zemljišta | m³ | 20.8 |  | 0
Strojni široki iskop zemljišta III. kategorije do projektirane kote posteljice; utovar iskopane zemlje u kamion, prijevoz na gradilišno odlagalište za izradu nasipa drugih građevina udaljenosti do max 200m, uključujući istovar i deponiranje.
1.3. | Kombinirani iskop zemljišta za temeljne trake | m³ | 8 |  | 0
Kombinirani strojno-ručni iskop zemljišta za temeljne trake do projektirane kote iskopa, utovar iskopane zemlje u kamion, prijevoz i privremeno odlaganje na lokaciji gradilišta za ugradnju u nasip ispod budućih objekata.
1.4. | Nasipanje zemljanog materijala ispod objekta | m³ | 10 |  | 0
Nasipanje odgovarajućim zemljanim materijalom prema upisu nadzornog inženjera u slojevima do potpune zbijenosti oko temelja i iznad temeljnih konstrukcija te ispod podnih ploča. Nasipavanje izvoditi u slojevima od 20-25 cm uz pažljivo nabijanje da se izbjegne naknadno sljeganje tla, stupanj zbijenosti 98% dPr. Obračun po 1 m³ zatrpanog i zbijenog materijala.
1.5. | Planiranje i valjanje posteljice | m² | 50 |  | 0
Planiranje i valjanje posteljice ispod cjelokupne površine objekata i svih temelja, do postizanja potrebne zbijenosti (Ms≥20 MN/m²).
1.6. | Dobava i ugradba geotekstila | m² | 50 |  | 0
Dobava i ugradba geotekstila kao podloge za ugradbu kamene mješavine.Obračun po m2 prekrivene površine
1.7. | Tamponski sloj drobljenog kamena | m³ | 12.5 |  | 0
Nabava i doprema drobljenog kamena i izrada nosivog sloja debljine 30cm ispod temeljne konstrukcije. Stavka obuhvaća i zbijanje kamenog nasipa do postizanja potrebne zbijenosti (Ms≥60MN/m²). Iskazana količina je u zbijenom stanju.
1.8. | Zatrpavanje zemljanim materijalom oko objekta | m³ | 19 |  | 0
Utovar i prijevoz sitnog zemljanog materijala sa privremene gradilišne deponije do objekta, istovar i razastiranje oko vanjskih AB temelja do planirane kote terena.
1.9. | Odvoz materijala od iskopa | m³ | 25.72 |  | 0
Strojni utovar u kamion i odvoz zemljanog materijala od iskopa sa privremene deponije na gradsko ili općinsko odlagalište udaljenosti do 10 km, uključujući istovar i planiranje na odlagalištu.
| UKUPNO |  |  |  | 0
2. | TESARSKI RADOVI
2.1. | Oplata AB temeljnih trake | m² | 58.88 |  | 0
Doprema, krojenje, postavljanje i skidanje dvostrane daščane oplate, za AB temeljne trake visine 80 cm, sa svim potrebnim ukrutama i razuporama.
2.2. | Oplata AB podne ploče | m² | 6 |  | 0
Doprema, krojenje, postavljanje i skidanje jednostrane glatke daščane oplate, za podnu ploču, sa svim potrebnim ukrutama i razuporama.
2.3. | Oplata AB serklaža, greda i nadvoja | m² | 27.5 |  | 0
Doprema, krojenje, postavljanje i skidanje dvostrane glatke oplate, za AB serklaže, grede i nadvoje, sa svim potrebnim ukrutama i razuporama i podupiranjem.
2.4. | Nabava, doprema i montaža isteg metala | m² | 10 |  | 0
Na svim vertikalnim prekidima pri betoniranju (ploče) postavlja se isteg metal (kao dio oplate koja prolazi kroz armirane elemente). Obračun po m2 ugrađenog materijala.
2.5. | Dobava i postava gromobranske trake Fe/Zn 25/4 mm | m1 | 40 |  | 0
Dobava i postavljanje gromobranske trake Fe/Zn 25/4 mm u AB temejlne stope i grede.
2.6. | Dobava i postava pocinčanih križnih spojnica | kom | 12 |  | 0
Dobava i postavljanje pocinčanih križnih spojnica na mjestima nastavaka gromobranske trake FeZn 25/4 mm.
2.7. | Nabava, dobava i montaža drvene krovne konstrukcije | m³ | 3.68 |  | 0
Nabava, dobava, pripasivanje i montaža drvene krovne konstrukcije objekta. Jedinična cijena obuhvaća sav rad i materijal do pune gotovosti uključujući letvanje, izradu spregova i ostalih ukrutnih elemenata kao što su kliješta i slični elementi. Građa crnogorica II klase. Obračun po m3 građe krovne konstrukcije. Svu građu potrebno zaštititi protiv insekata te završno premazati tamnim lazur premazom.
| UKUPNO |  |  |  | 0
3. | ARMIRAČKI RADOVI
3.1. | Armatura temeljne konstrukcije B500B | kg | 1354 |  | 0
Nabava, doprema, sječenje, savijanje, prijenos i postavljanje rebraste armature svih profila temeljne konstrukcije.
3.2. | Armatura nadozida, serklaža, greda i nadvoja B500B | kg | 397.5 |  | 0
Nabava, doprema, sječenje, savijanje, prijenos i postavljanje rebraste armature svih profila nadozida, serklaža, greda i nadvoja.
3.3. | Armatura ab ploča B500B | kg | 562.5 |  | 0
Nabava, doprema, sječenje, prijenos i postavljanje mrežaste armature u donjoj i gornjoj zoni ab ploča.
| UKUPNO |  |  |  | 0
4. | BETONSKI I AB RADOVI
4.1. | Podložni sloj betona | m³ | 1.5 |  | 0
Izvedba i ugrađivanje betona C12/15 u sloju debljine 10cm, ispod temeljnih konstrukcija na zbijeni nosivi sloj od drobljenog kamena.
4.2. | Betoniranje temeljnih traka | m³ | 13.54 |  | 0
Betoniranje armiranih temeljnih traka, visine 80 cm, i širine 50 i 40cm betonom C30/37, XC2. Stavkom je obuhvaćena doprema betona iz tvornice betona, ugradba i njega betona nakon ugradbe.
4.3. | Betoniranje podne ploče | m³ | 7.5 |  | 0
Betoniranje armiranih podnih ploča betonom C30/37. Stavkom je obuhvaćena doprema betona iz tvornice betona, ugradba i njega betona nakon ugradbe.Razred izloženosti XC2;
4.4. | Betoniranje serklaža, greda i nadvoja | m³ | 2.65 |  | 0
Betoniranje armiranih serklaža, greda i nadvoja betonom C30/37. Stavkom je obuhvaćena doprema betona iz tvornice betona, ugradba i njega betona nakon ugradbe.
| UKUPNO |  |  |  | 0
5. | ZIDARSKI RADOVI
5.1. | Dobava potrebnog materijala i zidanje nosivih zidova d=15 i 25 cm blok opekom u produžnom cementnom mortu M-5. U cijeni obuhvaćena i obrada rubova zidova i spojeva s AB plohama te potrebna pomoćna skela. Zidanje donjeg djela konstrukcije.
| d=25cm - (po m3) | m3 | 23.25 |  | 0
| d=10cm - (po m2) | m2 | 27.6 |  | 0
5.2. | Dobava potrebnog materijala i izvedba plivajućeg armiranog cementnog estriha d=5cm u podu porizemlja. Armiranje laganom armaturnom mrežom (Q-131) ili vlaknima u cijeni. Obračun po m2 izvedene glazure. Površina mora biti ravna, bez vidljivih "gnijezda", priređena za polaganje završnog poda.
|  | m2 | 42 |  | 0
5.3. | Grubo i fino žbukanje unutrašnjih zidova prizemlja te obrade špaleta oko otvora produžnim mortom sa prethodnim prskanjem cijele površine cementnim mlijekom.
|  | m2 | 139.5 |  | 0
5.4. | Grubo i fino žbukanje vanjskih zidova termo žbuke te obrade špaleta oko otvora termo žbukom sa prethodnim prskanjem cijele površine cementnim mlijekom.
|  | m2 | 93 |  | 0
| UKUPNO |  |  |  | 0
6. | SOBOSLIKARSKI RADOVI
6.1. | Bojanje zidova i stropova sa nanošenjem sloja za poravnavanje, a zatim nanošenje dva sloja poludisperzivne boje u tonu po izboru Investitora.
|  | m2 | 139.5 |  | 0
| UKUPNO |  |  |  | 0
7. | STOLARSKI RADOVI
7.1. | Dobava i ugradnja automatskih segmentnih garažnih vrata 240/210. Krilo je bijele boje s istim dovratnicima. Dovratnik se ugrađuje u nosive zidove vijcima i purpjenom. Sve kompletno s okovom, bravom za zaključavanje, gumenim odbojnikom i opšavnim letvicama.
| svijetle mjere 240/210 | kom | 1 |  | 0
7.2. | Dobava i ugradnjadvokrilnih ulaznih vrata 140/210. Krilo je bijele boje s istim dovratnicima. Dovratnik se ugrađuje u nosive zidove vijcima i purpjenom. Sve kompletno s okovom, bravom za zaključavanje, gumenim odbojnikom i opšavnim letvicama. |  |  |  | 0
| svijetle mjere 140/210cm | kom | 2 |  | 0
7.3. | Dobava i ugradnja jednokrilnih ulaznih vrata 100/210. Krilo je bijele boje s istim dovratnicima. Dovratnik se ugrađuje u nosive zidove vijcima i purpjenom. Sve kompletno s okovom, bravom za zaključavanje, gumenim odbojnikom i opšavnim letvicama. |  |  |  | 0
| svijetle mjere 140/210cm | kom | 2 |  | 0
7.4. | Izrada, dobava i ugradba vanjske PVC bravarije - prozori. Sve komplet okovano. Ostakljenje prozora izvodi se izo staklom min (k=1,1).Raspored zaoretno otklopnih dogovoriti sa Investitorom, a mjere uzeti na gradilištu. U cijenu predvidjeti unutarnje i vanjske klupčice.
| jednokrilni 80/120cm | kom | 2 |  | 0
| UKUPNO |  |  |  | 0
8. | KROVOPOKRIVAČKI i LIMARSKI RADOVI
8.1. | Pokrivanje krovišta termoizoliranim panelom 5cm | m² | 58.14 |  | 0
Nabava, doprema i montaža termoizoliranog krovnog panela 5cm. Stavkom su obuhvaćena i sva spojna sredstva.
8.2. | Montaža horizontalnih žljebova | m¹ | 10.2 |  | 0
Doprema i montaža horizontalnih oluka polukružnog presjeka, promjera Ø150 mm, izrađenih od poc. Lima debljine 0,55 mm, u sivoj nijansi. Žljebovi se postavljaju u pravilnom padu prema vertikalnim olucima. Stavkom su obuhvaćeni i nosači oluka.
8.3. | Montaža vertikalnih oluka | m¹ | 8 |  | 0
Doprema i montaža vertikalnih kružnih oluka promjera Ø110 mm, izrađenih od poc. lima debljine 0,55 mm. Stavkom su obuhvaćene obujmice za oluke, izljevna koljena, labuđi vratovi i sve potrebno do potpunosti okuka.
| UKUPNO |  |  |  | 0
REKAPITULACIJA
1. | ZEMLJANI RADOVI |  |  |  | 0
2. | TESARSKI RADOVI |  |  |  | 0
3. | ARMIRAČKI RADOVI |  |  |  | 0
4. | BETONSKI I AB RADOVI |  |  |  | 0
5. | ZIDARSKI RADOVI |  |  |  | 0
6. | SOBOSLIKARSKI RADOVI |  |  |  | 0
7. | STOLARSKI RADOVI |  |  |  | 0
8. | KROVOPOKRIVAČKI i LIMARSKI RADOVI |  |  |  | 0
| SVEUKUPNO RADOVI |  |  |  | 0
PODACI O PONUDITELJU: