## Grupa A
HRVATSKA AGENCIJA ZA POLJOPRIVREDU I HRANU
JED-N 36-2021
Nabava Profesionalne perilice laboratorijskog suđa |  |  | Prilog III
PONUDBENI TROŠKOVNIK-tehnička specifikacija - Grupa A
Naziv i model perilice
Red. Broj | Opis | Karakteristike ponuđenog uređaja (DA/NE) | Referenca
1 | Laboratorijska perilica sa sušenjem i kondenzatorom pare s ubrizgavanje hladne vode. | DA NE
2 | Pranje do 95 ° C - antibakterijska toplinska dezinfekcija. | DA NE
3 | Programi: minimalno 9 zadanih. | DA NE
4 | Mikroprocesorska programabilna elektronička kontrola. | DA NE
5 | Serijski port RS232 za povezivanje s vanjskim pisačem ili računalom. | DA NE
6 | Prisilno sušenje vrućim zrakom s zračnim filterom (98% DOP). | DA NE
7 | Elektronički sustav zaključavanja vrata radi sigurnosti korisnika. | DA NE
8 | Peristaltička pumpa za tekući deterdžent i neutralizator tekućih kiselina. | DA NE
9 | Ugrađeni omekšivač vode s solnim senzorom. | DA NE
10 | Komora za pranje i unutarnja vrata od nehrđajućem čeliku AISI 316L. | DA NE
11 | Vanjsko kućište izgrađeno od nehrđajućeg čelika AISI 304. | DA NE
12 | 2 razine pranja kroz teleskopske vodilice. | DA NE
13 | Vanjske dimenzije: maksimalno (Š x D x V): 600 x 600 x 850 mm | DA NE
14 | Senzor razine deterdženta. | DA NE
15 | Električni priključak: 3 / N / PE 400 V - 50 Hz - 7 kW max | DA NE
16 | Apsolutni komplet HEPA filtera klase EN 1822-5 H14, 99,995% za zrak za sušenje. | DA NE
17 | Uključena univerzalna košara na dvije nezavisne razine prikladna za pranje i sušenje staklenog posuđa uskog grla visine do 225 mm, kapaciteta minimalno 68 komada, izrađena od nehrđajućeg čelika. | DA NE
18 | Uključena univerzalna košara smještena na donjoj razini prikladna za pranje i sušenje staklenog posuđa uskog grla visine do 490 mm, kapaciteta minimalno 40 komada, izrađena od nehrđajućeg čelika. | DA NE
19 | Uključena donja košara izgrađena od nehrđajućeg čelika. | DA NE
20 | Uključena košara sa poklopcem, dimenzija (ŠxDxV): 430 x 190 x 60 mm izrađena od nehrđajućeg čelika. | DA NE
21 | Jamstvo minimalno 12 mjeseci. | DA NE
22 | Instalacija i edukacija korisnika za rad sa uređajem. | DA NE
23 | Upute za rad na hrvatskom jeziku ili engleskom jeziku. | DA NE
UKUPAN IZNOS PONUDE
PDV
SVEUKUPAN IZNOS PONUDE |  | 0
ZA PONUDITELJA:
U ___________________ |  | ______________________
(mjesto i datum) |  | (potpis odgovorne osobe)