## JED-N 17-2021
Hrvatska agencija za poljoprivredu i hranu
Mobilna prikolica za promociju i degustaciju vina
JED 17-2021
Prilog I
I. IZMJENA-PONUDBENI TROŠKOVNIK-tehnička specifikacija
Naziv predmeta nabave
Specifikacija | Opis | Karakteristike ponuđenog uređaja (DA/NE)
Općenito | Dvoosovinska prikolica kategorije O-2
Ukupna masa prikolice min. 2100 kg (upisati točnu masu)
Dimenzije prikolice mm 3600 x 2100 x 2100 (d x š x v )
Ulazna vrata s prednje strane prikolice
Bočni otvor prikolice min. mm 3000 širine x 1000 (300mm donja klapna, 700mm gornja klapna), s plinskim držačima (upisati točne dimenzije)
4 stabilizatora, potporni kotač
Standardna elektroisntalacija i svjetlosna operma prema važećim propisima RH
Vizualni identitet - grafički elementi na prikolici s elementima vidljivosti i promocije
Atest prikolice pri Centru za vozila Hrvatske
Unutarnja oprema prikolice | Namještaj po mjeri od iverala: 7 m radne ploče sa elentima ispod, 3.5 m gornjih elemenata, mreža zatvorenih polica za čaše 2.1 x 2.1 m
Led rasvjeta radne ploče - 6 kom od 3 W
1 stropni reflektor led, podesiv, od max 8.5 W - 4 kom
Aktivni razglas sistem - zvučnici od 136W s bluetooth 4.1 spajanjem, ulazi analogni RCA i digitalni optički; mikseta 2-kanalna; bežični mikrofon-2kom
Vinski hladnjak horizontalni za 200 butelja od 0,75l
Škrinja za led u minus režimu, 200 - 300 l
Sudoper s jednim koritom, ocjeđivačem i slavinom
Perilica za čaše s ugrađenim depuratorom otvora 275 mm
Spremnik za čistu vodu
Spremnik za prljavu vodu
Cirkulaciona pumpa za napajanje vode
Agregat za napajnje električnom energijom
Dodatna oprema | Stolovi stojkovci sklopivi, - 6 kom
Stolnjak navlake bijele boje za stolove stojkovce - 12 kom
Vinski pribor:
Čaše za bijelo vino - 90 kom
Čaše za crno vino -90 kom
Čaše za pjenušac - 60 kom
Čaše za vodu - 60 kom
Vadičep - 10 kom
Dekanter - 5 kom
Vedrica za 1-2 butelje - 10 kom
Nekapnice - 20 Kom
Pamučne krpe za poliranje - 30 kom
Pepeljare- 12 kom
Konobarska inox tacna - 3 kom
Somellierska pregača - 5 kom
Koš za smeće - 4 kom
UKUPNO u kunama (bez PDV-a)
PDV
UKUPNO u kunama (s PDV-om) |  | 0
Podaci o ponuditelju (naziv, adresa i OIB):