## Prilog III
Hrvatska agencija za poljoprivredu i hranu
JED-N 44-2021
Prilog III
PONUDBENI TROŠKOVNIK - TEHNIČKA SPECIFIKACIJA
ZA NABAVU Homogenizator za pripremu bioloških uzoraka
Naziv i model
Obvezno dostaviti originalnu brošuru ili katalog za ponuđeni uređaj na hrvatskom jeziku
Specifikacija | Opis | Karakteristike ponuđenog uređaja (DA/NE)
Općenito: | Softver (programska podrška): ARM procesor, memorija 64 MB, zaslon osjetljiv na dodir, mogućnost programiranja testova (minimalno 12)
Sučelje zaslona: osjetljivo na dodir, veličina zaslona 151,5 mm x 85,5 mm
Kontrole programa: postavke za brzinu, vrstu adaptera, ciklus, vrijeme pauze i sl.
Dimenzije: visina 490 mm, baza 472 mm x 385 mm (eliptični oblik)
Težina: 23.6 kg
Adapteri: standardni adaper za 24 x 2 mL epruvete i dodatni adapteri za 2x50mL i 12x15mL epruvete
E-stop (prekidač u slučaju opasnosti): Push DPST-NC (10A, 110V)
Prijenos podataka: preko USB-a
Volumen uzorka: ~200 µL do 50 mL; do 25 g
Radni napon: 220 - 240V, 50/60Hz
Raspon brzina: 4 do 10 m/sec
Broj ciklusa: 1 do 9 ciklusa
Vrijeme pauze: 1 do 300 sekundi pauze između ciklusa
Vremenski raspon: 1 do 120 sekundi
Razina buke <70 Db
Matriks za lizu: homogenizacija uzoraka pomoću mineralnog (granati) matriksa i/ili ¼ '' keramičkih kuglica
Prikladan za rad s vrlo zaraznim, patogenim ili drugim biološki opasnim uzorcima
Jamstvo: | Najmanje 1 godina
Podrška korisniku: | Servisna podrška za vrijeme trajanja jamstva.
Iznos ponude u kn bez PDV-a
PDV - 25% |  | 0
Ukupan iznos ponude s PDV-om |  | 0
Podaci o ponuditelju