## Prilog III
Hrvatska agencija za poljoprivredu i hranu
Poljoprivredna oprema
Evidencijski broj nabave: JED-N 67-2021
Tehnička specifikacija - grupa 3
Prilog III
Presa
Naziv ponuđenog proizvoda:
Red.broj | Karakteristike | Ponuditelj mora upisati dali ponuđena oprema u potpunosti zadovoljava tehnički zahtjev (zaokružiti DA ili NE)
1 | jednostruki vijak | DA - NE
2 | radni kapacitet prese: 3-5 kg sjemenki / h | DA - NE
3 | ugrađeni frekventivni varijator brzine rada motora | DA - NE
4 | okretaje je moguće regulirati u rasponu 10-55 okr./min. | DA - NE
5 | ugrađen monofazni motor snage cca. 1,1 kW, 230 V, 50Hz | DA - NE
6 | uz stroj isporučiti prsten-grijač i alat | DA - NE
7 | dimenzije 850 X 750 700 mm | DA - NE
Podaci o ponuditelju:(naziv,sjedište,OIB)