## N-59_2022
Hrvatska agencija za poljoprivredu i hranu
Vozilo za prijevoz uzoraka mlijeka, N-59/2022 PONOVLJENI POSTUPAK |  |  |  | Prilog III
Troškovnik-tehnička specifikacija
Točan naziv ponuđenog uređaja, oznaka verzije, proizvođač:
Specifikacije vozila |  |  | Karakteristike ponuđenog uređaja (DA/NE) | Ponuđeno - upisati vrijednost
1.1 | Vozilo | Dostavno vozilo s rashladnim uređajem i termoizolacijom |  | ▬
1.2 | Dimenzije vozila i oblik | Oblik karoserije zatvoreni, broj vrata 4, broj mjesta za sjedenje 2. |  | ▬
|  | Vanjske dimenzije vozila: Dužina vozila min. 4300 mm, širina min. 1700 mm, visina min.1800 mm | Upisati vrijednost
|  | Boja: bijela |  | ▬
|  | Teretni prostor: min. 3 m3 | Upisati vrijednost
1.3 | Motor | Vrsta motora : diesel |  | ▬
|  | Broj cilindara - ventila: 4 - 8 V | Upisati vrijednost
|  | Snaga motora (kW) 60-70 | Upisati vrijednost
|  | Mjenjač: ručni, min. 5 stupnjeva prijenosa | Upisati vrijednost
|  | EU norma: EURO 6 ili jednakovrijedno |  | ▬
|  | Prosječna potrošnja L/100 km (mješoviti režim) : max. 6 L/100 km | Upisati vrijednost
|  | Pogon: na prednje kotače |  | ▬
|  | Regulator brzine |  | ▬
1.4 | Obujam | Nosivost (kg): max. 570 kg | Upisati vrijednost
|  | Najveća dopuštena masa: max. 2002 kg | Upisati vrijednost
1.5 | Obvezna oprema | ABS |  | ▬
|  | Zračni jastuk za vozača |  | ▬
|  | Električni podizači stakla |  | ▬
|  | Sjedalo vozača podesivo po dužini |  | ▬
|  | Centralno zaključavanje vrata s daljinskim upravljanjem |  | ▬
|  | Servo upravljač |  | ▬
|  | Električna podesiva i grijana vanjska osvrtna ogledala |  | ▬
|  | Rezervni kotač standardnih dimenzija |  | ▬
|  | Klima uređaj |  | ▬
|  | Radio uređaj |  | ▬
|  | Naplatci 15 " |  | ▬
|  | Limena dvokrilna stražnja vrata s otvaranjem 180 ° |  | ▬
|  | Limena desna klizna vrata |  | ▬
1.6 | Rashladni uređaj kao CARRIER Neos 100 ili jednakovrijedan | Uređaj s pogonom preko baterije vozila, HLAĐENJE |  | ▬
|  | Mikroprocesorski sustav za kontrolu rada uređaja |  | ▬
|  | Zaštita uređaja od visokog i niskog pritiska pritiska |  | ▬
|  | Više funkcijska digitalna konzola za upravljanje iz kabine vozila s brzom dijagnostikom, automatski defrost, mogućnost podešavanja vrtnje ventilatora na isparivaču |  | ▬
|  | Ekološki rashladni medij R-134A ili jednakovrijedan |  | ▬
|  | Rashladni kapacitet uređaja: min 1200 W / kod 0 ˚C | Upisati vrijednost
1.7 | Termoizolacija tovarnog prostora | Stranice i prednja stijena: min 55 mm | Upisati vrijednost
|  | Krov: min 75 mm | Upisati vrijednost
|  | Pod: min 65 mm | Upisati vrijednost
|  | Stražnja i bočna vrata: min 55 mm | Upisati vrijednost
|  | Pod: izolacija + ploča min 15 mm + laminirani poliesterski premaz + završni poliesterski premaz u sivoj boji. | Upisati vrijednost
|  | Stranice: Izolacija + poliesterski laminat |  | ▬
|  | Krov: Izolacija + poliesterski laminat |  | ▬
|  | Stražnja vrata: Ispunjena izolacijskim materijalom koliko dozvoljava konstrukcija vrata, a da se ne remeti funkcija brave. Potpuno prekrivena poliesterskim laminatom. |  | ▬
|  | Bočna vrata: Ispunjena izolacijskim materijalom koliko dozvoljava konstrukcija vrata, a da se ne remeti funkcija brave. Potpuno prekrivena poliesterskim laminatom. |  | ▬
|  | Završni sloj obloge: Poliester laminat bijeli glatki (otporan na UV, voda, mlječna kiselina) |  | ▬
|  | Rubovi i spojevi: Laminirano poliesterom vodonepropusno |  | ▬
|  | Unutarnje svijetlo: U količini na mjesta postojećeg svijetla |  | ▬
1.8 | Termopisač | Dva precizna temperaturna senzora za praćenje temperature |  | ▬
|  | Potpuna kontrola temperature i automatska obrada podataka |  | ▬
|  | Vizualna kontrola temperature pomoću LCD displaya, prikaz trenutne temperature u rashladnoj komori |  | ▬
|  | Ugrađen MODULARNI PRINTER, mogućnost printanja temperaturnih podataka (po datumu i vremenu) do 7 mjeseci unatrag mjerenih u intervalu od 15 minuta. Ukoliko dođe do prekida napajanja svi podaci ostaju memorirani, ne brišu se. |  | ▬
|  | Raspon temperature 0°C do +8 °C |  | ▬
|  | Izbor intervala bilježenja temperature za svakih 5,15 ili 30 minuta |  | ▬
|  | Sigurnosni sat s automatskim prijelazom na zimsko/ljetno vrijeme |  | ▬
1.9 | Garancija/ jamstvo | Jamstvo na motor - minimalno 2 (dvije) godine, bez ograničenja | Upisati vrijednost
|  | Jamstvo na limariju - minimalno 6 (šest) godina | Upisati vrijednost
|  | Jamstvo na lak - minimalno 2 (dvije) godine | Upisati vrijednost
|  | Mobilno jamstvo - 2 (dvije) godine |  | ▬
|  | Garancija na rashladni uređaj i termopisač - minimalno 12 mjeseci od ugradnje | Upisati vrijednost
|  | Garancija na termoizolaciju - minimalno 24 mjeseca | Upisati vrijednost
1.10 | Atest vozila | Atest vozila |  | ▬
Cijena bez PDV-a u kn
Stopa PDV-a
|  | Iznos PDV-a u kn | 0
|  | Cijena s PDV-om u kn | 0
Podaci o ponuditelju (naziv,sjedište,OIB:)