## CSR
Hrvatska agencija za poljoprivredu i hranu | [7 empty] | Prilog I
Adaptacija prostora
N-150/2025 |  |  |  | I Izmjena
Troškovnik - tehnička specifikacija
Podaci o ponuditelju
Rb | Opis | Jedinica mjere | Okvirna Količina | Jedinična cijena | Ukupna cijena bez PDV-a u EUR | Stopa PDV-a (%) | Iznos PDV-a u EUR | Ukupna cijena sa PDV-om u EUR
(1) | (2) | (3) | (4) | (5) | (6)=(4)*(5) | (7) | (8)=(6)*(7) | 9=(6)+(8)
1. | SANACIJA KROVIŠTA - KROV 1 (VODOCRP)
1.1. | Izrada, dobava i montaža pokrova od pocinčanog bojanog lima - crijep ploča s filcom. Ral 3009 | m2 | 25,50 |  | 0 |  | 0 | 0
1.2. | Izrada, dobava i montaža grebenog lima od pocinčanog bojanog lima, RAL 3009 | m2m1 | 16,00 |  | 0 |  | 0 | 0
2. | SANACIJA KROVIŠTA - KROV 2 (ZGRADA NADZORA I LABORATORIJA)
2.1. | Demontaža opšava krova, horizontalnih i vertikalni oluka, te odlaganje na gradilištu, te odvoz na legalnu deponiju građevinskog otpada | m2m1 | 260,90 |  | 0 |  | 0 | 0
2.2. | Demontaža postojećeg pokrova - trapez krovni panel d=8 cm. Odlaganje panela na gradilištu. Paneli se demontiraju parcijalno, te se nakon demontaže poravnava krovna građa i montiraju se paneli kako ne bi došlo do prokišnjavanja objekta. | m2 | 691,10 |  | 0 |  | 0 | 0
2.3. | Popravak i poravnavanje krovne podkonstrukcije, izrađene od drvenih gredica presjeka 12x14 cm. Stavka uključuje platovanje postojeće građe , odnosno zamjenu drvenih gredica gredicama istog presjeka 12x14 cm, ukoliko se pokaže potreba. | m2 | 691,10 |  | 0 |  | 0 | 0
2.4. | Nabava, doprema i montaža koljena vertikalnih kružnih oluka 100 mm, izrađenih od poc. lima debljine 0,55 mm. Stavkom su obuhvaćene i obujmice za oluke, te sav potreban materijal i rad do potpune gotovosti stavke. | kom | 27,00 |  | 0 |  | 0 | 0
2.5. | Nabava, doprema i montaža vertikalnih i horizontalnih kružnih oluka 100 mm, izrađenih od poc. lima debljine 0,55 mm. Stavkom su obuhvaćene i obujmice za oluke, te sav potreban materijal i rad do potpune gotovosti stavke. | m2m1 | 162,50 |  | 0 |  | 0 | 0
2.6. | Nabava, doprema i montaža sabirnih vodokotlića, izrađenih od poc. lima debljine 0,55 mm | kom | 9,00 |  | 0 |  | 0 | 0
2.7. | Nabava, doprema i montaža opšav zabata, izrađenih od poc. Bojanog lima debljine 0,55 mm | m2m1 | 48,80 |  | 0 |  | 0 | 0
2.8. | Nabava, doprema i montaža snjegobrana, izrađenih od poc. bojanog lima debljine 0,55 mm | m2m1 | 115,00 |  | 0 |  | 0 | 0
2.9. | Nabava, doprema i montaža usmjerivača vode u oluk, izrađenih od poc. bojanog lima debljine 0,55 mm | m2m1 | 115,00 |  | 0 |  | 0 | 0
2.10. | Nabava, doprema i montaža opšava sljemena,izrađenih od poc. lima debljine 0,55 mm, razvijene širine 48,0 cm, RAL 3009. Stavkom je obuhvaćen sav potreban materijal i rad do potpune gotovosti stavke. | m2m1 | 53,00 |  | 0 |  | 0 | 0
2.11. | Nabava, doprema i montaža opšava dimnjaka,izrađenih od poc. lima debljine 0,55 mm, RAL 3009. Stavkom je obuhvaćen sav potreban materijal i rad do potpune | kom | 1,00 |  | 0 |  | 0 | 0
2.12. | Izrada, dobava i montaža lima za zaštitu panela. | m2m1 | 115,00 |  | 0 |  | 0 | 0
2.13. | Izrada, dobava i montaža opšava prodora kroz panel. | kom | 3 |  | 0 |  | 0 | 0
2.14. | Nabava, dobava i postavljanje krovnih termo sendvič panela, d=10cm, obostrano čelični lim bojani, debljine min 0,4/0,5mm, ispuna poliuretan. RAL 3009. Krovni panel je s 5 rebara, 1 klase. Fiksiranje je vidljivo sa specifičnim metalnim vijcima predviđenim zaptivačima. Uklapanje, sa nut-feder spojem je vidljivog tipa sa prolanim vijkom. | m2 | 691,10 |  | 0 |  | 0 | 0
|  |  | Ukupna cijena bez PDV-a u EUR |  |  |  | 0
|  |  | Iznos PDV-a u EUR |  |  |  | 0
|  |  | Ukupna cijena sa PDV-om u EUR |  |  |  | 0